## 交换机监控项分析
监控项名称 | 二级监控项 | 意义说明 | 获取方式
交换机名称 |  |  | snmp:1.3.6.1.2.1.1.5.0
开机时间 |  |  | snmp:1.3.6.1.2.1.1.3.0
端口数 |  |  | snmp:1.3.6.1.2.1.2.1.0
IP地址 |  |  | 从连接参数获取
MAC地址
描述 |  |  | snmp:1.3.6.1.2.1.1.1.0
端口信息列表 | 端口号 |  | snmp:1.3.6.1.2.1.2.2.1.1
| 描述信息 |  | snmp:1.3.6.1.2.1.2.2.1.2
| 协议类型 |  | snmp:1.3.6.1.2.1.2.2.1.3
| 预估带宽 | 最基本技术指标，反应网络连接性能，100Mb/s,10Gb/s | snmp:1.3.6.1.2.1.2.2.1.5
| 接收/发送最大报文（bit） |  | snmp:1.3.6.1.2.1.2.2.1.4
端口接收信息列表 | 端口号 |  | snmp:1.3.6.1.2.1.2.2.1.1
| 当前端口状态 | 可用不可用 | snmp:1.3.6.1.2.1.2.2.1.8
| 端口输入字节总数 | 具体某个端口的吞吐量，合起来就是整体的吞吐量 | snmp:1.3.6.1.2.1.2.2.1.11
| 端口输出字节总数 |  | snmp:1.3.6.1.2.1.2.2.1.17
| 接收到的错误数据包 |  | snmp:1.3.6.1.2.1.2.2.1.13
| 发送的错误数据包 |  | snmp:1.3.6.1.2.1.2.2.1.20
| 丢包率 | 不能转发的数据包在应该转发的数据包中所占的比例，衡量路由器在超负荷工作时核心路由器的性能
CPU使用率 |  |  | 1、H3C S5500-交换机CPU使用率和内存使用率 cup利用率：snmp:1.3.6.1.4.1.2011.10.2.6.1.1.1.1.6 内存利用率： snmp: 1.3.6.1.4.1.2011.10.2.6.1.1.1.1.6 2、H3C_S3600-52P-SI交换机CPU使用率和内存使用率 cup利用率： snmp:1.3.6.1.4.1.2011.10.2.6.1.1.1.1.6 内存利用率： snmp: 1.3.6.1.4.1.2011.10.2.6.1.1.1.1.8 3、H3C_S3600-52P-SI交换机CPU使用率和内存使用率 cup利用率： snmp:1.3.6.1.4.1.2011.10.2.6.1.1.1.1.6 内存利用率： snmp: 1.3.6.1.4.1.2011.10.2.6.1.1.1.1.8 4、H3C_S3100-52P-SI交换机CPU使用率和内存使用率 cup利用率： snmp:1.3.6.1.4.1.2011.10.2.6.1.1.1.1.6 内存利用率： snmp: 1.3.6.1.4.1.2011.10.2.6.1.1.1.1.8 5、H3C_S5120-52C-EI交换机CPU使用率和内存使用率 cup利用率： snmp:1.3.6.1.4.1.25506.2.6.1.1.1.1.6 内存利用率： snmp: 1.3.6.1.4.1.25506.2.6.1.1.1.1.8 6、Quidway和Huawei交换机CPU使用率和内存使用率 cup利用率： snmp:1.3.6.1.4.1.2011.6.3.4.1.2 内存利用率： snmp: 1.3.6.1.4.1.2011.6.3.4.1.3
内存使用率
不确定项
时延# E& X9 A0 e) G! F | 时延是指数据包第一个比特进入路由器到最后一个比特从核心路由器输出的时间间隔。该时间间隔是存储转发方式工作的核心路由器的处理时间。时延与数据包长度和链路速率都有关，通常在路由器端口吞吐量范围内测试。时延对网络性能影响较大， 作为高速路由器，在最差情况下， 要求对1518字节及以下的IP包时延均都小于1ms。
icmp包率
吞吐量 | 从网络角度看，吞吐量可以用：字节/秒来衡量